## Orçamento QE
TABELA DE ORÇAMENTO — QUADRO ELÉTRICO
230V Monofásico · Disjuntor · Fusível · Contactor 230V · Relay Module 2CH · Motor
# | Descrição do Componente | Referência / Modelo | Fornecedor | Qtd. | Un. | Preço Unit. (€) | Total (€) | Notas / Especificações
PROTEÇÃO
1 | Disjuntor magnetotérmico 1P+N | Schneider iC60N-C10 / ABB SH201 | ElectricalPT / RS Components | 1 | un. | 18.5 |  | 10A Curva C · 230V AC · 6kA
2 | Fusível cilíndrico gG | Legrand 014116 / Siemens 3NW | Rexel / Conrad | 1 | un. | 2.8 |  | 6A · gG · 10x38mm · 500V
3 | Base porta-fusível 10x38 | Legrand 014167 / Schneider | Rexel / ElectricalPT | 1 | un. | 4.2 |  | Para fusível 10x38 · DIN rail
CONTACTOR
4 | Contactor monofásico 230V AC | Schneider LC1K0910M7 / ABB B7-30-10 | ElectricalPT / Farnell | 1 | un. | 32 |  | Bobine 230V AC · 9A · 1NO+1NC aux.
RELAY MODULE
5 | Relay Module 2 canais 5V (Arduino) | SunFounder 2CH Relay / HiLetgo | Amazon PT / AliExpress | 1 | un. | 4.5 |  | 5V DC · IN1/IN2 · COM/NO/NC · optocoupler · 10A/250VAC
CABLAGEM E ACESSÓRIOS
6 | Cabo H07V-U 2,5mm² (fase/neutro) | H07V-U 2,5mm² Vermelho | Leroy Merlin / ElectricalPT | 3 | m | 1.2 |  | Rígido · 450/750V · fase L · cor vermelho
7 | Cabo H07V-U 2,5mm² (neutro) | H07V-U 2,5mm² Azul | Leroy Merlin / ElectricalPT | 3 | m | 1.2 |  | Rígido · 450/750V · neutro N · cor azul
8 | Cabo H07V-U 2,5mm² (terra PE) | H07V-U 2,5mm² Verde/Amarelo | Leroy Merlin / ElectricalPT | 2 | m | 1.2 |  | Rígido · 450/750V · proteção PE · cor verde/amarelo
9 | Cabo H05V-K 0,75mm² (controlo/bobine) | H05V-K 0,75mm² Laranja | RS Components / Conrad | 2 | m | 0.6 |  | Flexível · 300/500V · circuito de comando
10 | Terminal de ligação em quadro | Phoenix Contact PT 2,5 / Wago 2601 | Farnell / Mouser | 10 | un. | 0.85 |  | 2,5mm² · DIN rail · passante
11 | Calha DIN 35mm (omega) | DIN EN 50022 · 35x7,5mm | Leroy Merlin / RS Components | 0.5 | m | 3.5 |  | Aço galvanizado · para fixação componentes
12 | Canaleta plástica 25x25mm | Hager KL425 / Legrand | Rexel / ElectricalPT | 1 | m | 2.8 |  | Tampa destacável · para organização de cabos
MOTOR
13 | Motor monofásico 230V AC | WEG W21 0,37kW / Leroy Somer | Motores Silva / RS Components | 1 | un. | 85 |  | 0,37kW · 230V AC · 1400rpm · B3 · IE2
CAIXA E ESTRUTURA
14 | Quadro em plástico IP65 | Legrand Atlantic 036174 / ABB | ElectricalPT / Leroy Merlin | 1 | un. | 22 |  | IP65 · 300x200x130mm · c/ placa montagem
15 | Bucha passacabo PG16 | Lapp Skintop MS-M PG16 | RS Components / Farnell | 4 | un. | 0.9 |  | Para cabo ø10-14mm · IP68
CONSUMÍVEIS E OUTROS
16 | Braçadeira plástica 100mm | Panduit PLT1M-C / genérico | Leroy Merlin / AliExpress | 20 | un. | 0.05 |  | Para fixação de feixes de cabos
17 | Fita isoladora preta | 3M Scotch Super 33+ | Leroy Merlin | 1 | rl. | 3.2 |  | Rolo 10m · 0,13mm espessura
18 | Etiquetas identificação cabos | Brady M21-375-499 / Panduit | RS Components | 1 | kt. | 8.5 |  | Kit etiquetas autocolantes para cabos
SUBTOTAL (materiais)
IVA (23%)
TOTAL GERAL (c/ IVA)
NOTAS E OBSERVAÇÕES
• Preços indicativos (mar. 2026) — sujeitos a alteração conforme fornecedor e disponibilidade de stock.
• Preço unitário a AZUL = valor editável (input). Total calculado automaticamente.
• O relay module (Arduino) é alimentado a 5V DC por fonte separada — não incluída neste orçamento.
• Motor: preço indicativo para potência 0,37kW. Ajustar conforme motor real do tapete MPS1.
• Fornecedores sugeridos: ElectricalPT (pt.electrical.com) · Rexel PT · RS Components · Leroy Merlin PT.